## Thermrad Super-8 Compact
THERMRAD SUPER-8 COMPACT WARMTE AFGIFTE IN WATT VOLGENS EN442 MET BOVEN- EN ZIJPLATEN
versie 01/01/17
Type | [8 empty] | Type 11 (PK) | [6 empty] | Type 20 (PP)
Height | [9 empty] | 300 | 400 | 500 | 600 | 700 | 900 |  |  |  |  | 600 | 700 | 900
W/m at | 75/65/20 | [8 empty] | 524 | 666 | 802 | 934 | 1063 | 1312 |  |  |  |  | 1026 | 1168 | 1437 |  | ∆T over2 | 59.4403
n-coefficients | [9 empty] | 1.3 | 1.3 | 1.3 | 1.3 | 1.3 | 1.3 |  |  |  |  | 1.3 | 1.3 | 1.32 |  | ∆T over1 | 49.8329
special coefficients
Weight (kg/m) | [9 empty] | 8.69 | 11.66 | 14.68 | 17.74 | 20.84 | 27.18 |  |  |  |  | 26.4 | 30.78 | 39.84
Water Contents (l/m) | [9 empty] | 2.18 | 2.49 | 2.82 | 3.18 | 3.56 | 4.42 |  |  |  |  | 6.26 | 7.13 | 8.79
Type |  |  |  |  | Type 21 (PKP) |  |  |  | Type 22 (PKKP) | [6 empty] | Type 33 (DKEK)
Height |  |  | 300 | 400 | 500 | 600 | 700 | 900 | 200 | 300 | 400 | 500 | 600 | 700 | 900 | 200 | 300 | 400 | 500 | 600 | 700 | 900
W/m at | 75/65/20 |  | 755 | 953 | 1141 | 1322 | 1499 | 1841 | 689 | 942 | 1202 | 1449 | 1683 | 1907 | 2326 | 975 | 1334 | 1700 | 2048 | 2379 | 2696 | 3297
n-coefficients |  |  | 1.31 | 1.31 | 1.32 | 1.32 | 1.32 | 1.33 | 1.3098 | 1.31 | 1.32 | 1.32 | 1.33 | 1.33 | 1.34 | 1.2998 | 1.29 | 1.3 | 1.31 | 1.32 | 1.33 | 1.34
special coefficients
Weight (kg/m) |  |  | 13.87 | 18.62 | 23.45 | 28.36 | 33.35 | 43.55 | 12.67 | 16.27 | 21.99 | 27.78 | 33.63 | 39.55 | 51.59 | 19.6 | 24.44 | 33.04 | 41.77 | 50.61 | 59.58 | 77.88
Water Contents (l/m) |  |  | 3.5 | 4.42 | 5.33 | 6.22 | 7.09 | 8.77 | 2.67 | 3.55 | 4.47 | 5.38 | 6.27 | 7.14 | 8.84 | 4 | 5.29 | 6.71 | 8.07 | 9.39 | 10.65 | 13.02
Table of outputs at:
Input | 75 | ° C
Output | 65 | ° C
Room Tmp. | 20 | ° C
Delta T over 2 | 49.8329 | ° C
Delta T over 1 | 49.8329 | °C
[5 empty] | 75 | 65 | 20 | WARMTE AFGIFTE IN WATT VOOR ALLE MODELLEN
| Type |  | Type 10(P) | [5 empty] | Type 11 (PK) | [6 empty] | Type N20(PP)
| Height |  | 300 | 400 | 500 | 600 | 700 | 900 |  | 300 | 400 | 500 | 600 | 700 | 900 |  | 300 | 400 | 500 | 600 | 700 | 900
Length | 300 |  | 0 | 0 | 0 | 0 |  | 0 |  | 156.5173 | 198.9323 | 239.5551 | 278.9832 |  | 391.8907 |  | 0 | 0 | 0 | 306.4633 |  | 429.1991 | Length
| 400 |  | 0 | 0 | 0 | 0 | 0 | 0 | 0 | 0 | 0 | 320.8 | 0 | 425.2 | 524.8 | 0 | 0 | 0 | 0 | 0 | 0 | 0
| 500 |  | 0 | 0 | 0 | 0 | 0 | 0 | 0 | 262 | 333 | 401 | 467 | 531.5 | 656 | 0 | 0 | 0 | 0 | 0 | 0 | 718.5
| 600 |  | 0 | 0 | 0 | 0 | 0 | 0 | 0 | 314.4 | 399.6 | 481.2 | 560.4 | 637.8 | 787.2 | 0 | 0 | 0 | 0 | 615.6 | 700.8 | 862.2
| 700 |  | 0 | 0 | 0 | 0 | 0 | 0 | 0 | 0 | 466.2 | 561.4 | 653.8 | 0 | 918.4 | 0 | 0 | 0 | 0 | 0 | 0 | 0
| 800 |  | 0 | 0 | 0 | 0 | 0 | 0 | 0 | 419.2 | 532.8 | 641.6 | 747.2 | 850.4 | 1049.6 | 0 | 0 | 0 | 0 | 820.8 | 934.4 | 1149.6
| 900 |  | 0 | 0 | 0 | 0 | 0 | 0 | 0 | 0 | 599.4 | 721.8 | 840.6 | 0 | 1180.8 | 0 | 0 | 0 | 0 | 0 | 0 | 0
| 1000 |  | 0 | 0 | 0 | 0 | 0 | 0 | 0 | 524 | 666 | 802 | 934 | 1063 | 1312 | 0 | 0 | 0 | 0 | 1026 | 0 | 0
| 1100 |  | 0 | 0 | 0 | 0 | 0 | 0 | 0 | 0 | 732.6 | 882.2 | 1027.4 | 0 | 0 | 0 | 0 | 0 | 0 | 0 | 0 | 0
| 1200 |  | 0 | 0 | 0 | 0 | 0 | 0 | 0 | 628.8 | 799.2 | 962.4 | 1120.8 | 1275.6 | 1574.4 | 0 | 0 | 0 | 0 | 0 | 0 | 0
| 1300 |  | 0 | 0 | 0 | 0 | 0 | 0 | 0 | 0 | 0 | 0 | 0 | 0 | 0 | 0 | 0 | 0 | 0 | 0 | 0 | 0
| 1400 |  | 0 | 0 | 0 | 0 | 0 | 0 | 0 | 733.6 | 932.4 | 1122.8 | 1307.6 | 1488.2 | 1836.8 | 0 | 0 | 0 | 0 | 0 | 0 | 0
| 1500 |  | 0 | 0 | 0 | 0 | 0 | 0 | 0 | 0 | 0 | 0 | 0 | 0 | 0 | 0 | 0 | 0 | 0 | 0 | 0 | 0
| 1600 |  | 0 | 0 | 0 | 0 | 0 | 0 | 0 | 838.4 | 1065.6 | 1283.2 | 1494.4 | 1700.8 | 0 | 0 | 0 | 0 | 0 | 0 | 0 | 0
| 1800 |  | 0 | 0 | 0 | 0 | 0 | 0 | 0 | 943.2 | 1198.8 | 1443.6 | 1681.2 | 0 | 0 | 0 | 0 | 0 | 0 | 0 | 0 | 0
| 2000 |  | 0 | 0 | 0 | 0 | 0 | 0 | 0 | 1048 | 1332 | 1604 | 1868 | 0 | 0 | 0 | 0 | 0 | 0 | 0 | 0 | 0
| 2200 |  | 0 | 0 | 0 | 0 | 0 | 0 | 0 | 1152.8 | 1465.2 | 1764.4 | 2054.8 | 0 | 0 | 0 | 0 | 0 | 0 | 0 | 0 | 0
| 2400 |  | 0 | 0 | 0 | 0 | 0 | 0 | 0 | 1257.6 | 1598.4 | 1924.8 | 2241.6 | 0 | 0 | 0 | 0 | 0 | 0 | 0 | 0 | 0
| 2600 |  | 0 | 0 | 0 | 0 | 0 | 0 | 0 | 1362.4 | 1731.6 | 2085.2 | 2428.4 | 0 | 0 | 0 | 0 | 0 | 0 | 0 | 0 | 0
| 2800 |  | 0 | 0 | 0 | 0 | 0 | 0 | 0 | 1467.2 | 1864.8 | 2245.6 | 2615.2 | 0 | 0 | 0 | 0 | 0 | 0 | 0 | 0 | 0
| 3000 |  | 0 | 0 | 0 | 0 | 0 | 0 | 0 | 1572 | 1998 | 2406 | 2802 | 0 | 0 | 0 | 0 | 0 | 0 | 0 | 0 | 0
| Type |  | Type 21 (PKP) | [5 empty] | Type 22 (PKKP) | Type 22 (PKKP) | [5 empty] | Type 33 (DKEK) | Type 33 (DKEK)
| Height |  | 300 | 400 | 500 | 600 | 700 | 900 | 200 | 300 | 400 | 500 | 600 | 700 | 900 | 200 | 300 | 400 | 500 | 600 | 700 | 900
Length | 300 |  | 225.5088 | 284.6489 | 340.7907 | 394.8512 |  | 549.8463 |  | 281.3633 | 359.01 | 432.7832 | 502.6568 |  | 694.6766 |  | 398.4754 | 507.7852 | 611.7113 | 710.553 |  | 984.6727 | Length
| 400 |  | 0 | 0 | 0 | 0 | 0 | 0 | 0 | 0 | 0 | 579.6 | 0 | 762.8 | 930.4 | 0 | 0 | 0 | 0 | 0 | 0 | 1318.8
| 500 |  | 377.5 | 476.5 | 570.5 | 661 | 749.5 | 920.5 | 0 | 471 | 601 | 724.5 | 841.5 | 953.5 | 1163 | 0 | 0 | 0 | 1024 | 1189.5 | 1348 | 1648.5
| 600 |  | 0 | 571.8 | 684.6 | 793.2 | 899.4 | 1104.6 | 0 | 565.2 | 721.2 | 869.4 | 1009.8 | 1144.2 | 1395.6 | 0 | 0 | 1020 | 1228.8 | 1427.4 | 1617.6 | 1978.2
| 700 |  | 0 | 667.1 | 798.7 | 925.4 | 0 | 1288.7 | 0 | 0 | 841.4 | 1014.3 | 1178.1 | 1334.9 | 1628.2 | 0 | 0 | 0 | 1433.6 | 0 | 0 | 2307.9
| 800 |  | 0 | 762.4 | 912.8 | 1057.6 | 1199.2 | 1472.8 | 551.2 | 753.6 | 961.6 | 1159.2 | 1346.4 | 1525.6 | 1860.8 | 780 | 1067.2 | 1360 | 1638.4 | 1903.2 | 2156.8 | 2637.6
| 900 |  | 0 | 857.7 | 1026.9 | 1189.8 | 0 | 1656.9 | 0 | 0 | 1081.8 | 1304.1 | 1514.7 | 1716.3 | 2093.4 | 0 | 0 | 0 | 0 | 0 | 0 | 2967.3
| 1000 |  | 755 | 953 | 1141 | 1322 | 1499 | 1841 | 689 | 942 | 1202 | 1449 | 1683 | 1907 | 2326 | 975 | 1334 | 1700 | 2048 | 2379 | 2696 | 0
| 1100 |  | 0 | 0 | 1255.1 | 1454.2 | 0 | 0 | 0 | 0 | 1322.2 | 1593.9 | 1851.3 | 0 | 0 | 0 | 0 | 0 | 2252.8 | 0 | 0 | 0
| 1200 |  | 0 | 1143.6 | 1369.2 | 1586.4 | 1798.8 | 0 | 826.8 | 1130.4 | 1442.4 | 1738.8 | 2019.6 | 2288.4 | 2791.2 | 1170 | 1600.8 | 2040 | 2457.6 | 2854.8 | 0 | 3956.4
| 1300 |  | 0 | 0 | 0 | 0 | 0 | 0 | 0 | 0 | 0 | 0 | 0 | 0 | 0 | 0 | 0 | 0 | 0 | 0 | 0 | 0
| 1400 |  | 1057 | 1334.2 | 1597.4 | 1850.8 | 2098.6 | 0 | 964.6 | 1318.8 | 1682.8 | 2028.6 | 2356.2 | 2669.8 | 0 | 1365 | 1867.6 | 2380 | 2867.2 | 3330.6 | 0 | 0
| 1500 |  | 0 | 0 | 0 | 0 | 0 | 0 | 0 | 0 | 0 | 0 | 0 | 0 | 0 | 0 | 0 | 0 | 0 | 0 | 0 | 0
| 1600 |  | 0 | 1524.8 | 1825.6 | 2115.2 | 0 | 0 | 1102.4 | 1507.2 | 1923.2 | 2318.4 | 2692.8 | 3051.2 | 0 | 1560 | 2134.4 | 2720 | 3276.8 | 3806.4 | 0 | 0
| 1800 |  | 0 | 1715.4 | 2053.8 | 2379.6 | 0 | 0 | 1240.2 | 1695.6 | 2163.6 | 2608.2 | 3029.4 | 0 | 0 | 1755 | 2401.2 | 3060 | 3686.4 | 0 | 0 | 0
| 2000 |  | 1510 | 1906 | 2282 | 0 | 0 | 0 | 1378 | 1884 | 2404 | 2898 | 3366 | 0 | 0 | 1950 | 0 | 3400 | 0 | 0 | 0 | 0
| 2200 |  | 0 | 2096.6 | 2510.2 | 0 | 0 | 0 | 1515.8 | 2072.4 | 2644.4 | 3187.8 | 3702.6 | 0 | 0 | 2145 | 2934.8 | 3740 | 0 | 0 | 0 | 0
| 2400 |  | 0 | 2287.2 | 2738.4 | 0 | 0 | 0 | 1653.6 | 2260.8 | 2884.8 | 3477.6 | 4039.2 | 0 | 0 | 2340 | 0 | 0 | 4915.2 | 0 | 0 | 0
| 2600 |  | 0 | 2477.8 | 2966.6 | 0 | 0 | 0 | 1791.4 | 2449.2 | 3125.2 | 3767.4 | 4375.8 | 0 | 0 | 2535 | 0 | 0 | 0 | 0 | 0 | 0
| 2800 |  | 0 | 2668.4 | 3194.8 | 0 | 0 | 0 | 1929.2 | 2637.6 | 3365.6 | 4057.2 | 4712.4 | 0 | 0 | 2730 | 0 | 0 | 0 | 0 | 0 | 0
| 3000 |  | 0 | 2859 | 0 | 0 | 0 | 0 | 2067 | 2826 | 3606 | 4347 | 5049 | 0 | 0 | 2925 | 4002 | 5100 | 0 | 0 | 0 | 0

## Thermrad Super-8 Plateau
THERMRAD SUPER-8 PLATEAU WARMTE AFGIFTE IN WATT VOLGENS EN442 MET BOVEN- EN ZIJPLATEN
versie 01/01/17
Type | [8 empty] | Type 11 (PK) | [7 empty] | Type 20 (PP)
Height | [8 empty] | 200 | 300 | 400 | 500 | 600 | 700 | 900 | [6 empty] | 900
W/m at | 75/65/20 | [9 empty] | 539 | 649 | 784 | 861 | 1063 | [8 empty] | ∆T over2 | 59.4403
n-coefficients | [10 empty] | 1.3 | 1.3 | 1.3 | 1.3 | 1.3 | [8 empty] | ∆T over1 | 49.8329
special coefficients
Weight (kg/m) | [10 empty] | 16.47 | 20.01 | 24.15 | 27.49 | 43.83
Water Contents (l/m) | [10 empty] | 2.5 | 2.84 | 3.32 | 3.57 | 4.4
Type |  |  | Type 21 (PKP) | [5 empty] | Type 22 (PKKP) | [6 empty] | Type 33 (DKEK)
Height |  |  | 300 | 400 | 500 | 600 | 700 | 900 | 200 | 300 | 400 | 500 | 600 | 700 | 900 | 200
W/m at | 75/65/20 |  | 686 | 865 | 1033 | 1187 |  | 1612 | 641 | 875 | 1101 | 1314 | 1515 | 1708 | 2071 | 983
n-coefficients |  |  | 1.32 | 1.31 | 1.3 | 1.32 |  | 1.33 | 1.3098 | 1.32 | 1.32 | 1.32 | 1.33 | 1.33 | 1.33 | 1.2998
special coefficients
Weight (kg/m) |  |  | 15.95 | 24.12 | 29.35 | 35.32 |  | 52.48 | 14.43 | 20.51 | 27.38 | 32.82 | 39.5 | 45.73 | 58.24 | 21.36
Water Contents (l/m) |  |  | 3.57 | 4.3 | 5.3 | 6.3 |  | 9 | 2.67 | 3.57 | 4.48 | 5.38 | 6.26 | 7.12 | 8.8 | 4
Table of outputs at:
Input | 75 | ° C
Output | 65 | ° C
Room Tmp. | 20 | ° C
Delta T over 2 | 49.8329 | ° C
Delta T over 1 | 49.8329 | °C
[5 empty] | 75 | 65 | 20 | WARMTE AFGIFTE IN WATT VOOR ALLE MODELLEN
| Type | [7 empty] | Type 11 (PK) | [6 empty] | Type N20(PP)
| Height |  | 300 | 400 | 500 | 600 | 700 | 900 | 200 | 300 | 400 | 500 | 600 | 700 | 900 | 200 | 300 | 400 | 500 | 600 | 700 | 900
Length | 300 |  | 0 | 0 | 0 | 0 |  | 0 |  | 0 | 160.9978 | 193.8545 | 234.1786 |  | 317.5151 |  | 0 | 0 | 0 | 0 |  | 0 | Length
| 400 |  | 0 | 0 | 0 | 0 | 0 | 0 | 0 | 0 | 0 | 0 | 0 | 0 | 425.2 | 0 | 0 | 0 | 0 | 0 | 0 | 0
| 500 |  | 0 | 0 | 0 | 0 | 0 | 0 | 0 | 0 | 269.5 | 324.5 | 392 | 430.5 | 531.5 | 0 | 0 | 0 | 0 | 0 | 0 | 0
| 600 |  | 0 | 0 | 0 | 0 | 0 | 0 | 0 | 0 | 323.4 | 389.4 | 470.4 | 516.6 | 637.8 | 0 | 0 | 0 | 0 | 0 | 0 | 0
| 700 |  | 0 | 0 | 0 | 0 | 0 | 0 | 0 | 0 | 0 | 0 | 0 | 0 | 0 | 0 | 0 | 0 | 0 | 0 | 0 | 0
| 800 |  | 0 | 0 | 0 | 0 | 0 | 0 | 0 | 0 | 431.2 | 519.2 | 627.2 | 688.8 | 850.4 | 0 | 0 | 0 | 0 | 0 | 0 | 0
| 900 |  | 0 | 0 | 0 | 0 | 0 | 0 | 0 | 0 | 0 | 0 | 0 | 0 | 0 | 0 | 0 | 0 | 0 | 0 | 0 | 0
| 1000 |  | 0 | 0 | 0 | 0 | 0 | 0 | 0 | 0 | 539 | 649 | 784 | 861 | 0 | 0 | 0 | 0 | 0 | 0 | 0 | 0
| 1100 |  | 0 | 0 | 0 | 0 | 0 | 0 | 0 | 0 | 0 | 0 | 0 | 0 | 0 | 0 | 0 | 0 | 0 | 0 | 0 | 0
| 1200 |  | 0 | 0 | 0 | 0 | 0 | 0 | 0 | 0 | 646.8 | 778.8 | 940.8 | 0 | 0 | 0 | 0 | 0 | 0 | 0 | 0 | 0
| 1300 |  | 0 | 0 | 0 | 0 | 0 | 0 | 0 | 0 | 0 | 0 | 0 | 0 | 0 | 0 | 0 | 0 | 0 | 0 | 0 | 0
| 1400 |  | 0 | 0 | 0 | 0 | 0 | 0 | 0 | 0 | 754.6 | 908.6 | 1097.6 | 0 | 0 | 0 | 0 | 0 | 0 | 0 | 0 | 0
| 1500 |  | 0 | 0 | 0 | 0 | 0 | 0 | 0 | 0 | 0 | 0 | 0 | 0 | 0 | 0 | 0 | 0 | 0 | 0 | 0 | 0
| 1600 |  | 0 | 0 | 0 | 0 | 0 | 0 | 0 | 0 | 862.4 | 1038.4 | 1254.4 | 0 | 0 | 0 | 0 | 0 | 0 | 0 | 0 | 0
| 1800 |  | 0 | 0 | 0 | 0 | 0 | 0 | 0 | 0 | 970.2 | 0 | 0 | 0 | 0 | 0 | 0 | 0 | 0 | 0 | 0 | 0
| 2000 |  | 0 | 0 | 0 | 0 | 0 | 0 | 0 | 0 | 1078 | 0 | 0 | 0 | 0 | 0 | 0 | 0 | 0 | 0 | 0 | 0
| 2200 |  | 0 | 0 | 0 | 0 | 0 | 0 | 0 | 0 | 0 | 0 | 0 | 0 | 0 | 0 | 0 | 0 | 0 | 0 | 0 | 0
| 2400 |  | 0 | 0 | 0 | 0 | 0 | 0 | 0 | 0 | 0 | 0 | 0 | 0 | 0 | 0 | 0 | 0 | 0 | 0 | 0 | 0
| 2600 |  | 0 | 0 | 0 | 0 | 0 | 0 | 0 | 0 | 0 | 0 | 0 | 0 | 0 | 0 | 0 | 0 | 0 | 0 | 0 | 0
| 2800 |  | 0 | 0 | 0 | 0 | 0 | 0 | 0 | 0 | 0 | 0 | 0 | 0 | 0 | 0 | 0 | 0 | 0 | 0 | 0 | 0
| 3000 |  | 0 | 0 | 0 | 0 | 0 | 0 | 0 | 0 | 0 | 0 | 0 | 0 | 0 | 0 | 0 | 0 | 0 | 0 | 0 | 0
| Type |  | Type 21 (PKP) | [5 empty] | Type 22 (PKKP) | [6 empty] | Type 33 (DKEK)
| Height |  | 300 | 400 | 500 | 600 | 700 | 900 | 200 | 300 | 400 | 500 | 600 | 700 | 900 | 200 | 300 | 400 | 500 | 600 | 700 | 900
Length | 300 |  | 204.8925 | 258.3644 | 308.5542 | 354.5298 |  | 481.4515 |  | 261.3425 | 328.8436 | 392.4618 | 452.4808 |  | 618.5397 |  | 293.6195 | 0 | 0 | 0 |  | 0 | Length
| 400 |  | 0 | 0 | 0 | 0 | 0 | 0 | 0 | 0 | 0 | 0 | 0 | 683.2 | 828.4 | 0 | 0 | 0 | 0 | 0 | 0 | 0
| 500 |  | 343 | 0 | 0 | 0 | 0 | 806 | 0 | 0 | 550.5 | 657 | 757.5 | 854 | 1035.5 | 0 | 0 | 0 | 0 | 0 | 0 | 0
| 600 |  | 0 | 0 | 0 | 712.2 | 0 | 967.2 | 0 | 0 | 0 | 788.4 | 909 | 1024.8 | 1242.6 | 0 | 0 | 0 | 0 | 0 | 0 | 0
| 700 |  | 0 | 0 | 0 | 0 | 0 | 0 | 0 | 0 | 0 | 919.8 | 0 | 0 | 1449.7 | 0 | 0 | 0 | 0 | 0 | 0 | 0
| 800 |  | 0 | 692 | 0 | 949.6 | 0 | 1289.6 | 512.8 | 0 | 880.8 | 1051.2 | 1212 | 1366.4 | 1656.8 | 0 | 0 | 0 | 0 | 0 | 0 | 0
| 900 |  | 0 | 0 | 0 | 0 | 0 | 0 | 0 | 0 | 990.9 | 1182.6 | 1363.5 | 0 | 0 | 0 | 0 | 0 | 0 | 0 | 0 | 0
| 1000 |  | 686 | 865 | 1033 | 1187 | 0 | 0 | 641 | 875 | 1101 | 1314 | 1515 | 1708 | 2071 | 983 | 0 | 0 | 0 | 0 | 0 | 0
| 1100 |  | 0 | 0 | 0 | 0 | 0 | 0 | 0 | 0 | 0 | 0 | 0 | 0 | 0 | 0 | 0 | 0 | 0 | 0 | 0 | 0
| 1200 |  | 0 | 1038 | 1239.6 | 1424.4 | 0 | 0 | 769.2 | 1050 | 1321.2 | 1576.8 | 1818 | 0 | 0 | 1179.6 | 0 | 0 | 0 | 0 | 0 | 0
| 1300 |  | 0 | 0 | 0 | 0 | 0 | 0 | 0 | 0 | 0 | 0 | 0 | 0 | 0 | 0 | 0 | 0 | 0 | 0 | 0 | 0
| 1400 |  | 960.4 | 1211 | 1446.2 | 1661.8 | 0 | 0 | 897.4 | 1225 | 1541.4 | 1839.6 | 2121 | 0 | 0 | 1376.2 | 0 | 0 | 0 | 0 | 0 | 0
| 1500 |  | 0 | 0 | 0 | 0 | 0 | 0 | 0 | 0 | 0 | 0 | 0 | 0 | 0 | 0 | 0 | 0 | 0 | 0 | 0 | 0
| 1600 |  | 0 | 1384 | 1652.8 | 0 | 0 | 0 | 1025.6 | 1400 | 1761.6 | 2102.4 | 2424 | 0 | 0 | 1572.8 | 0 | 0 | 0 | 0 | 0 | 0
| 1800 |  | 0 | 0 | 0 | 0 | 0 | 0 | 1153.8 | 1575 | 1981.8 | 2365.2 | 2727 | 0 | 0 | 1769.4 | 0 | 0 | 0 | 0 | 0 | 0
| 2000 |  | 1372 | 0 | 2066 | 0 | 0 | 0 | 1282 | 1750 | 2202 | 2628 | 3030 | 0 | 0 | 1966 | 0 | 0 | 0 | 0 | 0 | 0
| 2200 |  | 0 | 0 | 0 | 0 | 0 | 0 | 1410.2 | 0 | 2422.2 | 2890.8 | 0 | 0 | 0 | 2162.6 | 0 | 0 | 0 | 0 | 0 | 0
| 2400 |  | 0 | 0 | 0 | 0 | 0 | 0 | 1538.4 | 2100 | 2642.4 | 3153.6 | 0 | 0 | 0 | 2359.2 | 0 | 0 | 0 | 0 | 0 | 0
| 2600 |  | 0 | 0 | 0 | 0 | 0 | 0 | 1666.6 | 0 | 2862.6 | 0 | 0 | 0 | 0 | 2555.8 | 0 | 0 | 0 | 0 | 0 | 0
| 2800 |  | 0 | 0 | 0 | 0 | 0 | 0 | 1794.8 | 2450 | 3082.8 | 0 | 0 | 0 | 0 | 2752.4 | 0 | 0 | 0 | 0 | 0 | 0
| 3000 |  | 0 | 0 | 0 | 0 | 0 | 0 | 1923 | 0 | 0 | 0 | 0 | 0 | 0 | 0 | 0 | 0 | 0 | 0 | 0 | 0

## Thermrad Compact-4 Plus
THERMRAD COMPACT-4 WARMTE AFGIFTE IN WATT VOLGENS EN442 MET BOVEN- EN ZIJPLATEN
versie 01/01/17
Type | [8 empty] | Type 11 (PK)
Height | [8 empty] | 300 | 400 | 500 | 600 | 700 | 900
W/m at | 75/65/20 | [7 empty] | 536 | 705 | 864 | 1014 | 1153 | 1402 | [7 empty] | ∆T over2 | 59.4403
n-coefficients | [8 empty] | 1.2848 | 1.2883 | 1.2919 | 1.2954 | 1.2963 | 1.2981 | [7 empty] | ∆T over1 | 49.8329
special coefficients
Weight (kg/m) | [8 empty] | 9.3 | 12.595 | 15.33 | 18.62 | 20.87 | 26.76
Water Contents (l/m) | [8 empty] | 2.6 | 2.73 | 2.87 | 3 | 3.3 | 3.9
Type |  |  |  |  | Type 21 (PKP) |  |  |  | Type 22 (PKKP) | [5 empty] | Type 33 (DKEK)
Height |  |  | 300 | 400 | 500 | 600 | 700 | 900 | 300 | 400 | 500 | 600 | 700 | 900 | 300 | 400 | 500 | 600 | 700 | 900
W/m at | 75/65/20 |  | 786 | 1004 | 1206 | 1395 | 1570 | 1886 | 983 | 1259 | 1513 | 1747 | 1963 | 2343 | 1398 | 1791 | 2153 | 2484 | 2788 | 3316
n-coefficients |  |  | 1.3169 | 1.3215 | 1.3262 | 1.3308 | 1.3423 | 1.3654 | 1.3128 | 1.3237 | 1.3347 | 1.3456 | 1.3455 | 1.3452 | 1.3029 | 1.3099 | 1.3168 | 1.3238 | 1.3282 | 1.337
special coefficients
Weight (kg/m) |  |  | 14.48 | 20 | 24.31 | 29.77 | 33.03 | 42.56 | 15.17 | 21.33 | 26.3 | 32.4 | 36.42 | 47.31 | 22.57 | 31.7 | 39.15 | 54.28 | 70.56 | 73.3928
Water Contents (l/m) |  |  | 3.5 | 4.27 | 5.03 | 5.8 | 6.37 | 7.5 | 3.5 | 4.27 | 5.03 | 5.8 | 6.37 | 7.5 | 5.2 | 6.39 | 7.59 | 8.78 | 9.69 | 11.5
Table of outputs at:
Input | 90 | ° C
Output | 70 | ° C
Room Tmp. | 20 | ° C
Delta T over 2 | 60 | ° C
Delta T over 1 | 50 | °C
[5 empty] | 90 | 70 | 20 | WARMTE AFGIFTE IN WATT VOOR ALLE MODELLEN
| Type |  | Type 10(P) | [5 empty] | Type 11 (PK) | [5 empty] | Type N20(PP)
| Height |  | 300 | 400 | 500 | 600 | 700 | 900 | 300 | 400 | 500 | 600 | 700 | 900 | 300 | 400 | 500 | 600 | 700 | 900
Length | 300 |  | 0 | 0 | 0 | 0 |  | 0 | 203.2442 | 267.4974 | 328.0418 | 385.2393 |  | 532.9107 | 0 | 0 | 0 | 0 |  | 0 | Length
| 400 |  | 0 | 0 | 0 | 0 | 0 | 0 | 0 | 356.6632 | 437.3891 | 513.6524 | 584.1602 | 710.5476 | 0 | 0 | 0 | 0 | 0 | 0
| 500 |  | 0 | 0 | 0 | 0 | 0 | 0 | 338.7403 | 445.829 | 546.7364 | 642.0655 | 730.2002 | 888.1845 | 0 | 0 | 0 | 0 | 0 | 0
| 600 |  | 0 | 0 | 0 | 0 | 0 | 0 | 0 | 534.9948 | 656.0837 | 770.4786 | 876.2403 | 1065.8214 | 0 | 0 | 0 | 0 | 0 | 0
| 700 |  | 0 | 0 | 0 | 0 | 0 | 0 | 0 | 624.1606 | 0 | 898.8917 | 0 | 0 | 0 | 0 | 0 | 0 | 0 | 0
| 800 |  | 0 | 0 | 0 | 0 | 0 | 0 | 0 | 713.3264 | 874.7783 | 1027.3048 | 1168.3204 | 1421.0952 | 0 | 0 | 0 | 0 | 0 | 0
| 900 |  | 0 | 0 | 0 | 0 | 0 | 0 | 0 | 802.4922 | 0 | 1155.7179 | 0 | 0 | 0 | 0 | 0 | 0 | 0 | 0
| 1000 |  | 0 | 0 | 0 | 0 | 0 | 0 | 0 | 891.658 | 1093.4728 | 1284.131 | 1460.4004 | 1776.369 | 0 | 0 | 0 | 0 | 0 | 0
| 1100 |  | 0 | 0 | 0 | 0 | 0 | 0 | 0 | 0 | 0 | 0 | 0 | 0 | 0 | 0 | 0 | 0 | 0 | 0
| 1200 |  | 0 | 0 | 0 | 0 | 0 | 0 | 812.9767 | 1069.9896 | 1312.1674 | 1540.9572 | 1752.4805 | 0 | 0 | 0 | 0 | 0 | 0 | 0
| 1300 |  | 0 | 0 | 0 | 0 | 0 | 0 | 0 | 0 | 0 | 0 | 0 | 0 | 0 | 0 | 0 | 0 | 0 | 0
| 1400 |  | 0 | 0 | 0 | 0 | 0 | 0 | 948.4728 | 1248.3212 | 1530.862 | 1797.7834 | 0 | 0 | 0 | 0 | 0 | 0 | 0 | 0
| 1500 |  | 0 | 0 | 0 | 0 | 0 | 0 | 0 | 0 | 0 | 0 | 0 | 0 | 0 | 0 | 0 | 0 | 0 | 0
| 1600 |  | 0 | 0 | 0 | 0 | 0 | 0 | 0 | 1426.6528 | 1749.5565 | 2054.6097 | 2336.6407 | 0 | 0 | 0 | 0 | 0 | 0 | 0
| 1800 |  | 0 | 0 | 0 | 0 | 0 | 0 | 1219.4651 | 1604.9844 | 1968.2511 | 2311.4359 | 0 | 0 | 0 | 0 | 0 | 0 | 0 | 0
| 2000 |  | 0 | 0 | 0 | 0 | 0 | 0 | 0 | 1783.316 | 2186.9456 | 2568.2621 | 0 | 0 | 0 | 0 | 0 | 0 | 0 | 0
| 2200 |  | 0 | 0 | 0 | 0 | 0 | 0 | 0 | 0 | 2405.6402 | 2825.0883 | 0 | 0 | 0 | 0 | 0 | 0 | 0 | 0
| 2400 |  | 0 | 0 | 0 | 0 | 0 | 0 | 0 | 2139.9792 | 2624.3348 | 3081.9145 | 0 | 0 | 0 | 0 | 0 | 0 | 0 | 0
| 2600 |  | 0 | 0 | 0 | 0 | 0 | 0 | 0 | 0 | 2843.0293 | 0 | 0 | 0 | 0 | 0 | 0 | 0 | 0 | 0
| 2800 |  | 0 | 0 | 0 | 0 | 0 | 0 | 0 | 0 | 0 | 0 | 0 | 0 | 0 | 0 | 0 | 0 | 0 | 0
| 3000 |  | 0 | 0 | 0 | 0 | 0 | 0 | 0 | 2674.974 | 0 | 0 | 0 | 0 | 0 | 0 | 0 | 0 | 0 | 0
| Type |  | Type 21 (PKP) | [5 empty] | Type 22 (PKKP) | [5 empty] | Type 33 (DKEK)
| Height |  | 300 | 400 | 500 | 600 | 700 | 900 | 300 | 400 | 500 | 600 | 700 | 900 | 300 | 400 | 500 | 600 | 700 | 900
Length | 300 |  | 299.7903 | 383.2595 | 460.7642 | 533.4207 |  | 725.7332 | 374.6484 | 480.7942 | 578.9531 | 669.8236 |  | 898.2726 | 531.8555 | 682.2387 | 821.1664 | 948.6215 |  | 1269.4076 | Length
| 400 |  | 0 | 0 | 0 | 0 | 0 | 967.6443 | 0 | 641.0589 | 771.9375 | 893.0981 | 1003.503 | 1197.6968 | 0 | 0 | 0 | 0 | 0 | 1692.5435
| 500 |  | 499.6505 | 638.7659 | 767.9403 | 889.0345 | 1002.6622 | 1209.5554 | 624.414 | 801.3236 | 964.9219 | 1116.3727 | 1254.3787 | 1497.121 | 0 | 0 | 1368.6106 | 0 | 1775.9523 | 2115.6794
| 600 |  | 0 | 766.5191 | 921.5284 | 0 | 1203.1946 | 1451.4665 | 749.2969 | 961.5884 | 1157.9062 | 1339.6472 | 1505.2544 | 1796.5452 | 0 | 1364.4774 | 1642.3327 | 1897.2431 | 2131.1428 | 2538.8152
| 700 |  | 0 | 0 | 0 | 1244.6483 | 0 | 1693.3776 | 0 | 1121.8531 | 1350.8906 | 1562.9217 | 1756.1302 | 2095.9694 | 0 | 0 | 1916.0548 | 2213.4502 | 2486.3333 | 2961.9511
| 800 |  | 0 | 1022.0255 | 1228.7045 | 1422.4552 | 1604.2595 | 1935.2886 | 999.0625 | 1282.1178 | 1543.875 | 1786.1963 | 2007.0059 | 2395.3936 | 1418.2814 | 1819.3032 | 2189.777 | 2529.6574 | 2841.5237 | 3385.087
| 900 |  | 0 | 0 | 0 | 1600.2621 | 0 | 0 | 0 | 1442.3825 | 1736.8593 | 2009.4708 | 2257.8817 | 2694.8178 | 0 | 0 | 0 | 0 | 0 | 3808.2229
| 1000 |  | 999.301 | 1277.5318 | 1535.8807 | 1778.069 | 2005.3244 | 2419.1108 | 1248.8281 | 1602.6473 | 1929.8437 | 2232.7453 | 2508.7574 | 2994.242 | 1772.8517 | 2274.129 | 2737.2212 | 3162.0718 | 3551.9047 | 4231.3587
| 1100 |  | 0 | 0 | 0 | 0 | 0 | 0 | 0 | 1762.912 | 2122.8281 | 2456.0199 | 2759.6331 | 0 | 0 | 0 | 3010.9433 | 0 | 0 | 0
| 1200 |  | 0 | 1533.0382 | 1843.0568 | 2133.6828 | 2406.3893 | 0 | 1498.5937 | 1923.1767 | 2315.8124 | 2679.2944 | 3010.5089 | 3593.0904 | 2127.4221 | 2728.9548 | 3284.6654 | 3794.4861 | 4262.2856 | 5077.6305
| 1300 |  | 0 | 0 | 0 | 0 | 0 | 0 | 0 | 0 | 0 | 0 | 0 | 0 | 0 | 0 | 0 | 0 | 0 | 0
| 1400 |  | 1399.0214 | 1788.5446 | 2150.2329 | 2489.2966 | 0 | 0 | 1748.3593 | 2243.7062 | 2701.7812 | 3125.8435 | 3512.2604 | 4191.9388 | 2481.9924 | 3183.7806 | 3832.1097 | 0 | 0 | 0
| 1500 |  | 0 | 0 | 0 | 0 | 0 | 0 | 0 | 2403.9709 | 2894.7656 | 3349.118 | 0 | 0 | 0 | 0 | 0 | 0 | 0 | 0
| 1600 |  | 0 | 2044.0509 | 2457.4091 | 2844.9104 | 0 | 0 | 1998.1249 | 2564.2356 | 3087.7499 | 3572.3925 | 4014.0118 | 4790.7872 | 2836.5628 | 3638.6064 | 4379.5539 | 5059.3149 | 0 | 0
| 1800 |  | 0 | 2299.5573 | 2764.5852 | 3200.5242 | 0 | 0 | 2247.8906 | 2884.7651 | 3473.7187 | 4018.9416 | 4515.7633 | 0 | 3191.1331 | 4093.4322 | 0 | 5691.7292 | 0 | 0
| 2000 |  | 1998.602 | 2555.0637 | 3071.7614 | 3556.138 | 0 | 0 | 2497.6562 | 3205.2945 | 3859.6874 | 4465.4907 | 5017.5148 | 0 | 3545.7035 | 4548.258 | 5474.4424 | 0 | 0 | 0
| 2200 |  | 0 | 2810.57 | 0 | 0 | 0 | 0 | 2747.4218 | 3525.824 | 4245.6561 | 4912.0397 | 0 | 0 | 0 | 5003.0838 | 0 | 0 | 0 | 0
| 2400 |  | 0 | 3066.0764 | 3686.1136 | 0 | 0 | 0 | 2997.1874 | 3846.3534 | 4631.6249 | 5358.5888 | 0 | 0 | 4254.8442 | 0 | 6569.3309 | 0 | 0 | 0
| 2600 |  | 0 | 3321.5828 | 0 | 0 | 0 | 0 | 3246.953 | 4166.8829 | 5017.5936 | 5805.1379 | 0 | 0 | 4609.4145 | 0 | 0 | 0 | 0 | 0
| 2800 |  | 0 | 3577.0891 | 0 | 0 | 0 | 0 | 3496.7186 | 4487.4123 | 5403.5624 | 0 | 0 | 0 | 0 | 0 | 0 | 0 | 0 | 0
| 3000 |  | 0 | 3832.5955 | 0 | 0 | 0 | 0 | 3746.4843 | 4807.9418 | 5789.5311 | 6698.236 | 0 | 0 | 0 | 0 | 0 | 0 | 0 | 0